## Lab 9 multisim
VDS (V) | Id (mA) @ VGS = 0V | Id (mA) @ VGS = -0.5 V | Id (mA) @ VGS = -1 V
0 | 0 | 0 | 0
0.5 | 0.823 | 0.605 | 0.387
1 | 1.434 | 0.998 | 0.561
1.5 | 1.829 | 1.171 | 0.57
2 | 2.006 | 1.183 | 0.572
2.5 | 2.02 | 1.187 | 0.574
3 | 2.025 | 1.19 | 0.576
3.5 | 2.031 | 1.193 | 0.576
4 | 2.036 | 1.196 | 0.578
5 | 2.046 | 1.203 | 0.581
6 | 2.058 | 1.21 | 0.584
7 | 2.069 | 1.216 | 0.588
8 | 2.078 | 1.222 | 0.591
12 | 2.123 | 1.247 | 0.602
16 | 2.165 | 1.272 | 0.615
20 | 2.213 | 1.3 | 0.629
VGS (V) | Id (mA) @ VDS = 6V
0 | 2.058
-0.5 | 1.22
-1 | 0.593
-1.5 | 0.188
-2 | 0.011

## Lab 9 data
VDS (V) | Id (mA) @ 0V | Id (mA) @ -0.5 V | Id (mA) @ -1 V
0 | 0 | 0 | 0
0.5 | 6.6 | 0.07 | 0
1 | 8.05 | 0.09 | 0.0001
1.5 | 8.78 | 0.12 | 0.0001
2 | 9.29 | 0.16 | 0.0002
2.5 | 9.69 | 0.18 | 0.0002
3 | 10.06 | 0.22 | 0.0002
3.5 | 10.37 | 0.25 | 0.0003
4 | 10.66 | 0.28 | 0.0004
5 | 11.19 | 0.35 | 0.0005
6 | 11.67 | 0.42 | 0.0006
7 | 12.06 | 0.49 | 0.0007
8 | N/A | 0.56 | 0.0008
12 | N/A | 0.9 | 0.0012
16 | N/A | 1.53 | 0.0016
20 | N/A | N/A | 0.002
VGS (V) | Id (mA) @ 6V
0 | 2.67
-0.5 | 0.58
-1 | 0
-1.5 | 0
-2 | 0

## Lab 10 multisim
Frequency (Hz) | Vin (mV) | Vout (mV) | Gain
30 | 40 | 158.62 | 11.966
45 | 40 | 196.63 | 13.8318
60 | 40 | 221.72 | 14.8749
100 | 40 | 256.01 | 16.1239
200 | 40 | 276.48 | 16.7921
500 | 40 | 283.18 | 17.0001
1000 | 40 | 284.39 | 17.0371
10000 | 40 | 284.71 | 17.0469
100000 | 40 | 284.71 | 17.0469
500000 | 40 | 284.45 | 17.0389
1000000 | 40 | 283.57 | 17.012
1500000 | 40 | 282.17 | 16.969
2000000 | 40 | 280.13 | 16.906
3000000 | 40 | 274.8 | 16.7391
4000000 | 40 | 268.02 | 16.5221
5000000 | 40 | 259.13 | 16.2292
7000000 | 40 | 241.38 | 15.6128
10000000 | 40 | 212.43 | 14.5031
11000000 | 40 | 202.91 | 14.1049
12000000 | 40 | 194.94 | 13.7568
15000000 | 40 | 170.02 | 12.5688
16000000 | 40 | 163.72 | 12.2408

## Lab 10 data
Frequency (Hz) | Vin (mV) | Vout (mV) | Gain
30 | 130 | 580 | 12.9897
45 | 130 | 800 | 15.7829
60 | 130 | 980 | 17.5457
100 | 130 | 1410 | 20.7055
200 | 130 | 1890 | 23.2504
500 | 130 | 2170 | 24.4503
1000 | 130 | 2210 | 24.609
10000 | 130 | 2290 | 24.9178
100000 | 130 | 2290 | 24.9178
500000 | 130 | 1970 | 23.6105
1000000 | 130 | 1490 | 21.1849
1500000 | 130 | 1210 | 19.3768
2000000 | 130 | 920 | 16.9969
3000000 | 130 | 680 | 14.3713